## Rev
Revision | Date | Author | Details
0.1 | 2016-07-27 | Tony Masterson | Initial pinlist based on mScale 850. Added: 2nd PCIe, 2xMIPI-CSI2, 3rd SPI. Removed 2nd DDR interface
0.2 | 2016-10-04 | Tony Masterson | Deleted VDDA_DRAM2, changed CLK1 to differential CLK1_N and CLK1_P and changed CLK2 to differential CLK2_N, CLK2_P
0.3 | 2016-10-15 | Matt Sun | Minor update on audio functions.
0.4 | 2016-10-24 | Matt Sun | Move sai1.TX_BCLK to SAI1_MCLK alt2.
0.5 | 2016-11-21 | Matt Sun | Add pcie1.CLKREQ_B and pcie2.CLKREG_B. Add gpt2.CLK and gpt3.CLK Rename DRAM1 to DRAM Add default pad setting
0.6 | 2016-11-28 | Matt Sun | Add column for pin name on package Align pin naming rules
0.7 | 2016-11-30 | Matt Sun | Remove DRAM_A18, DRAM_A39 and DRAM_ZN_SENSE Fix a typo on HDMI_DDC_SCL
0.8 | 2016-12-06 | Matt Sun | Add xtal_ok and xtal_ok_lv. Add HW MUX override control. Add column to show the function of IO during reset. Move ccmsrcgpcmix.TESTER_ACK to SAI5_MCLK. Move ccmsrcgpcmix.INT_BOOT to GPIO1_IO05, change GPIO1_IO05 to pull up default.

## PinList
PAD TYPE | Pin Name (Package) | IO PAD | Power Group | Alt0 | Alt1 | Alt2 | Alt3 | Alt4 | Alt5 | Alt6 | Alt6 Special EN | Alt7 | Alt7 Special EN | Default MUX | freq | load | drive strength | Default DSE[2:0] | Default FSEL[1:0] | Defalt ODE | Defalt PUE | Defalt HYS | Defalt LVTTL | Function During Reset
123
GPIO | GPIO1_IO00 | GPIO1_IO00 | NVCC_GPIO1 | Alt0: gpio1.IO[0]; Alt1: ccmsrcgpcmix.ENET_PHY_REF_CLK_ROOT; Alt5: anamix.REF_CLK_32K; Alt6: ccmsrcgpcmix.EXT_CLK1 |  | sjc.FAIL |  | gpio1.IO[0] | <1Mhz | 15pf | 1 | 3'b110 | 2'b10 | 0 | 0 | 0 | 0
GPIO | GPIO1_IO01 | GPIO1_IO01 | NVCC_GPIO1 | Alt0: gpio1.IO[1]; Alt1: pwm1.OUT; Alt5: anamix.REF_CLK_24M; Alt6: ccmsrcgpcmix.EXT_CLK2 |  | sjc.ACTIVE | ccmsrcgpcmix.src_system_rst | gpio1.IO[1] | <1Mhz | 15pf | 1 | 3'b110 | 2'b10 | 0 | 0 | 0 | 0 | JTAG Active output
GPIO | GPIO1_IO02 | GPIO1_IO02 | NVCC_GPIO1 | Alt0: gpio1.IO[2]; Alt1: wdog1.WDOG_B; Alt5: wdog1.WDOG_ANY |  | sjc.DE_B | sjc.sjc_gpucr1_reg[30] | gpio1.IO[2] | <1Mhz | 15pf | 1 | 3'b110 | 2'b10 | 0 | 1 | 0 | 0
GPIO | GPIO1_IO03 | GPIO1_IO03 | NVCC_GPIO1 | Alt0: gpio1.IO[3]; Alt1: usdhc1.VSELECT; Alt5: sdma1.EXT_EVENT[0]; Alt6: anamix.xtal_ok |  | sjc.DONE |  | gpio1.IO[3] | <1Mhz | 15pf | 1 | 3'b110 | 2'b10 | 0 | 0 | 0 | 0
GPIO | GPIO1_IO04 | GPIO1_IO04 | NVCC_GPIO1 | Alt0: gpio1.IO[4]; Alt1: usdhc2.VSELECT; Alt5: sdma1.EXT_EVENT[1]; Alt6: anamix.xtal_ok_lv |  | usdhc1.TEST_TRIG |  | gpio1.IO[4] | <1Mhz | 15pf | 1 | 3'b110 | 2'b10 | 0 | 0 | 0 | 0
GPIO | GPIO1_IO05 | GPIO1_IO05 | NVCC_GPIO1 | Alt0: gpio1.IO[5]; Alt1: m4.NMI; Alt5: ccmsrcgpcmix.PMIC_READY; Alt6: ccmsrcgpcmix.INT_BOOT | ccmsrcgpcmix.src_system_rst | usdhc2.TEST_TRIG |  | gpio1.IO[5] | <1Mhz | 15pf | 1 | 3'b110 | 2'b10 | 0 | 1 | 0 | 0 | INT_BOOT Output (high)
GPIO | GPIO1_IO06 | GPIO1_IO06 | NVCC_GPIO1 | Alt0: gpio1.IO[6]; Alt1: enet1.MDC; Alt5: usdhc1.CD_B; Alt6: ccmsrcgpcmix.EXT_CLK3 |  | ecspi1.TEST_TRIG |  | gpio1.IO[6] | <1Mhz | 15pf | 1 | 3'b110 | 2'b10 | 0 | 0 | 0 | 0
GPIO | GPIO1_IO07 | GPIO1_IO07 | NVCC_GPIO1 | Alt0: gpio1.IO[7]; Alt1: enet1.MDIO; Alt5: usdhc1.WP; Alt6: ccmsrcgpcmix.EXT_CLK4 |  | ecspi2.TEST_TRIG |  | gpio1.IO[7] | <1Mhz | 15pf | 1 | 3'b110 | 2'b10 | 0 | 0 | 0 | 0
GPIO | GPIO1_IO08 | GPIO1_IO08 | NVCC_GPIO1 | Alt0: gpio1.IO[8]; Alt1: enet1.1588_EVENT0_IN; Alt5: usdhc2.RESET_B; Alt6: ccmsrcgpcmix.WAIT |  | qspi.TEST_TRIG |  | gpio1.IO[8] | <1Mhz | 15pf | 1 | 3'b110 | 2'b10 | 0 | 0 | 0 | 0
GPIO | GPIO1_IO09 | GPIO1_IO09 | NVCC_GPIO1 | Alt0: gpio1.IO[9]; Alt1: enet1.1588_EVENT0_OUT; Alt5: sdma2.EXT_EVENT[0]; Alt6: ccmsrcgpcmix.STOP |  | rawnand.TEST_TRIG |  | gpio1.IO[9] | <1Mhz | 15pf | 1 | 3'b110 | 2'b10 | 0 | 0 | 0 | 0
GPIO | GPIO1_IO10 | GPIO1_IO10 | NVCC_GPIO1 | Alt0: gpio1.IO[10]; Alt1: usb1.OTG_ID |  | ocotp_ctrl_wrapper.FUSE_LATCHED | sjc.sjc_gpucr3_reg[14] | gpio1.IO[10] | <1Mhz | 15pf | 1 | 3'b110 | 2'b10 | 0 | 0 | 0 | 0
GPIO | GPIO1_IO11 | GPIO1_IO11 | NVCC_GPIO1 | Alt0: gpio1.IO[11]; Alt1: usb2.OTG_ID; Alt5: ccmsrcgpcmix.PMIC_READY; Alt6: ccmsrcgpcmix.OUT0 |  | caam_wrapper.RNG_OSC_OBS |  | gpio1.IO[11] | <1Mhz | 15pf | 1 | 3'b110 | 2'b10 | 0 | 0 | 0 | 0
GPIO | GPIO1_IO12 | GPIO1_IO12 | NVCC_GPIO1 | Alt0: gpio1.IO[12]; Alt1: usb1.OTG_PWR; Alt5: sdma2.EXT_EVENT[1]; Alt6: ccmsrcgpcmix.OUT1 |  | csu.CSU_ALARM_AUT[0] |  | gpio1.IO[12] | <1Mhz | 15pf | 1 | 3'b110 | 2'b10 | 0 | 0 | 0 | 0
GPIO | GPIO1_IO13 | GPIO1_IO13 | NVCC_GPIO1 | Alt0: gpio1.IO[13]; Alt1: usb1.OTG_OC; Alt5: pwm2.OUT; Alt6: ccmsrcgpcmix.OUT2 |  | csu.CSU_ALARM_AUT[1] |  | gpio1.IO[13] | <1Mhz | 15pf | 1 | 3'b110 | 2'b10 | 0 | 0 | 0 | 0
GPIO | GPIO1_IO14 | GPIO1_IO14 | NVCC_GPIO1 | Alt0: gpio1.IO[14]; Alt1: usb2.OTG_PWR; Alt5: pwm3.OUT; Alt6: ccmsrcgpcmix.CLKO1 |  | csu.CSU_ALARM_AUT[2] |  | gpio1.IO[14] | <1Mhz | 15pf | 1 | 3'b110 | 2'b10 | 0 | 0 | 0 | 0
GPIO | GPIO1_IO15 | GPIO1_IO15 | NVCC_GPIO1 | Alt0: gpio1.IO[15]; Alt1: usb2.OTG_OC; Alt5: pwm4.OUT; Alt6: ccmsrcgpcmix.CLKO2 |  | csu.CSU_INT_DEB |  | gpio1.IO[15] | <1Mhz | 15pf | 1 | 3'b110 | 2'b10 | 0 | 0 | 0 | 0
GPIO | ENET_MDC | ENET_MDC | NVCC_ENET | Alt0: enet1.MDC; Alt5: gpio1.IO[16] |  |  |  | gpio1.IO[16] | <1Mhz | 15pf | 1 | 3'b110 | 2'b10 | 0 | 0 | 0 | 0
GPIO | ENET_MDIO | ENET_MDIO | NVCC_ENET | Alt0: enet1.MDIO; Alt5: gpio1.IO[17] |  |  |  | gpio1.IO[17] | <1Mhz | 15pf | 1 | 3'b110 | 2'b10 | 0 | 0 | 0 | 0
GPIO | ENET_TD3 | ENET_TD3 | NVCC_ENET | Alt0: enet1.RGMII_TD3; Alt5: gpio1.IO[18] |  |  |  | gpio1.IO[18] | 125mhz | 15pf | 7 | 3'b110 | 2'b10 | 0 | 0 | 0 | 0
GPIO | ENET_TD2 | ENET_TD2 | NVCC_ENET | Alt0: enet1.RGMII_TD2; Alt1: INPUT=enet1.TX_CLK OUTPUT=ccmsrcgpcmix.ENET_REF_CLK_ROOT; Alt5: gpio1.IO[19] |  |  |  | gpio1.IO[19] | 125mhz | 15pf | 7 | 3'b110 | 2'b10 | 0 | 0 | 0 | 0
GPIO | ENET_TD1 | ENET_TD1 | NVCC_ENET | Alt0: enet1.RGMII_TD1; Alt5: gpio1.IO[20] |  |  |  | gpio1.IO[20] | 125mhz | 15pf | 7 | 3'b110 | 2'b10 | 0 | 0 | 0 | 0
GPIO | ENET_TD0 | ENET_TD0 | NVCC_ENET | Alt0: enet1.RGMII_TD0; Alt5: gpio1.IO[21] |  |  |  | gpio1.IO[21] | 125mhz | 15pf | 7 | 3'b110 | 2'b10 | 0 | 0 | 0 | 0
GPIO | ENET_TX_CTL | ENET_TX_CTL | NVCC_ENET | Alt0: enet1.RGMII_TX_CTL; Alt5: gpio1.IO[22] |  |  |  | gpio1.IO[22] | 125mhz | 15pf | 7 | 3'b110 | 2'b10 | 0 | 0 | 0 | 0
GPIO | ENET_TXC | ENET_TXC | NVCC_ENET | Alt0: enet1.RGMII_TXC; Alt1: enet1.TX_ER; Alt5: gpio1.IO[23] |  |  |  | gpio1.IO[23] | 125mhz | 15pf | 7 | 3'b110 | 2'b10 | 0 | 0 | 0 | 0
GPIO | ENET_RX_CTL | ENET_RX_CTL | NVCC_ENET | Alt0: enet1.RGMII_RX_CTL; Alt5: gpio1.IO[24] |  |  |  | gpio1.IO[24] | 125mhz | 15pf | 7 | 3'b110 | 2'b10 | 0 | 0 | 0 | 0
GPIO | ENET_RXC | ENET_RXC | NVCC_ENET | Alt0: enet1.RGMII_RXC; Alt1: enet1.RX_ER; Alt5: gpio1.IO[25] |  |  |  | gpio1.IO[25] | 125mhz | 15pf | 7 | 3'b110 | 2'b10 | 0 | 0 | 0 | 0
GPIO | ENET_RD0 | ENET_RD0 | NVCC_ENET | Alt0: enet1.RGMII_RD0; Alt5: gpio1.IO[26] |  |  |  | gpio1.IO[26] | 125mhz | 15pf | 7 | 3'b110 | 2'b10 | 0 | 0 | 0 | 0
GPIO | ENET_RD1 | ENET_RD1 | NVCC_ENET | Alt0: enet1.RGMII_RD1; Alt5: gpio1.IO[27] |  |  |  | gpio1.IO[27] | 125mhz | 15pf | 7 | 3'b110 | 2'b10 | 0 | 0 | 0 | 0
GPIO | ENET_RD2 | ENET_RD2 | NVCC_ENET | Alt0: enet1.RGMII_RD2; Alt5: gpio1.IO[28] |  |  |  | gpio1.IO[28] | 125mhz | 15pf | 7 | 3'b110 | 2'b10 | 0 | 0 | 0 | 0
GPIO | ENET_RD3 | ENET_RD3 | NVCC_ENET | Alt0: enet1.RGMII_RD3; Alt5: gpio1.IO[29] |  |  |  | gpio1.IO[29] | 125mhz | 15pf | 7 | 3'b110 | 2'b10 | 0 | 0 | 0 | 0
GPIO | SD1_CLK | SD1_CLK | NVCC_SD1 | Alt0: usdhc1.CLK; Alt5: gpio2.IO[0] |  |  |  | gpio2.IO[0] | 200mhz | 15pf | 7 | 3'b110 | 2'b10 | 0 | 0 | 0 | 0
GPIO | SD1_CMD | SD1_CMD | NVCC_SD1 | Alt0: usdhc1.CMD; Alt5: gpio2.IO[1] |  |  |  | gpio2.IO[1] | 200mhz | 15pf | 7 | 3'b110 | 2'b10 | 0 | 0 | 0 | 0
GPIO | SD1_DATA0 | SD1_DATA0 | NVCC_SD1 | Alt0: usdhc1.DATA0; Alt5: gpio2.IO[2] |  |  |  | gpio2.IO[2] | 200mhz | 15pf | 7 | 3'b110 | 2'b10 | 0 | 0 | 0 | 0
GPIO | SD1_DATA1 | SD1_DATA1 | NVCC_SD1 | Alt0: usdhc1.DATA1; Alt5: gpio2.IO[3] |  |  |  | gpio2.IO[3] | 200mhz | 15pf | 7 | 3'b110 | 2'b10 | 0 | 0 | 0 | 0
GPIO | SD1_DATA2 | SD1_DATA2 | NVCC_SD1 | Alt0: usdhc1.DATA2; Alt5: gpio2.IO[4] |  |  |  | gpio2.IO[4] | 200mhz | 15pf | 7 | 3'b110 | 2'b10 | 0 | 0 | 0 | 0
GPIO | SD1_DATA3 | SD1_DATA3 | NVCC_SD1 | Alt0: usdhc1.DATA3; Alt5: gpio2.IO[5] |  |  |  | gpio2.IO[5] | 200mhz | 15pf | 7 | 3'b110 | 2'b10 | 0 | 0 | 0 | 0
GPIO | SD1_DATA4 | SD1_DATA4 | NVCC_SD1 | Alt0: usdhc1.DATA4; Alt5: gpio2.IO[6] |  |  |  | gpio2.IO[6] | 200mhz | 15pf | 7 | 3'b110 | 2'b10 | 0 | 0 | 0 | 0
GPIO | SD1_DATA5 | SD1_DATA5 | NVCC_SD1 | Alt0: usdhc1.DATA5; Alt5: gpio2.IO[7] |  |  |  | gpio2.IO[7] | 200mhz | 15pf | 7 | 3'b110 | 2'b10 | 0 | 0 | 0 | 0
GPIO | SD1_DATA6 | SD1_DATA6 | NVCC_SD1 | Alt0: usdhc1.DATA6; Alt5: gpio2.IO[8] |  |  |  | gpio2.IO[8] | 200mhz | 15pf | 7 | 3'b110 | 2'b10 | 0 | 0 | 0 | 0
GPIO | SD1_DATA7 | SD1_DATA7 | NVCC_SD1 | Alt0: usdhc1.DATA7; Alt5: gpio2.IO[9] |  |  |  | gpio2.IO[9] | 200mhz | 15pf | 7 | 3'b110 | 2'b10 | 0 | 0 | 0 | 0
GPIO | SD1_RESET_B | SD1_RESET_B | NVCC_SD1 | Alt0: usdhc1.RESET_B; Alt5: gpio2.IO[10] |  |  |  | gpio2.IO[10] | <1Mhz | 15pf | 1 | 3'b110 | 2'b10 | 0 | 0 | 0 | 0
GPIO | SD1_STROBE | SD1_STROBE | NVCC_SD1 | Alt0: usdhc1.STROBE; Alt5: gpio2.IO[11] |  |  |  | gpio2.IO[11] | 200mhz | 15pf | 7 | 3'b110 | 2'b10 | 0 | 0 | 0 | 0
GPIO | SD2_CD_B | SD2_CD_B | NVCC_SD2 | Alt0: usdhc2.CD_B; Alt5: gpio2.IO[12] |  |  |  | gpio2.IO[12] | <1Mhz | 15pf | 1 | 3'b110 | 2'b10 | 0 | 0 | 0 | 0
GPIO | SD2_CLK | SD2_CLK | NVCC_SD2 | Alt0: usdhc2.CLK; Alt5: gpio2.IO[13]; Alt6: ccmsrcgpcmix.OBSERVE0 |  | observe_mux.OUT[0] |  | gpio2.IO[13] | 200mhz | 15pf | 7 | 3'b110 | 2'b10 | 0 | 0 | 0 | 0
GPIO | SD2_CMD | SD2_CMD | NVCC_SD2 | Alt0: usdhc2.CMD; Alt5: gpio2.IO[14]; Alt6: ccmsrcgpcmix.OBSERVE1 |  | observe_mux.OUT[1] |  | gpio2.IO[14] | 100mhz | 15pf | 7 | 3'b110 | 2'b10 | 0 | 0 | 0 | 0
GPIO | SD2_DATA0 | SD2_DATA0 | NVCC_SD2 | Alt0: usdhc2.DATA0; Alt5: gpio2.IO[15]; Alt6: ccmsrcgpcmix.OBSERVE2 |  | observe_mux.OUT[2] |  | gpio2.IO[15] | 100mhz | 15pf | 7 | 3'b110 | 2'b10 | 0 | 0 | 0 | 0
GPIO | SD2_DATA1 | SD2_DATA1 | NVCC_SD2 | Alt0: usdhc2.DATA1; Alt5: gpio2.IO[16]; Alt6: ccmsrcgpcmix.WAIT |  | observe_mux.OUT[3] |  | gpio2.IO[16] | 100mhz | 15pf | 7 | 3'b110 | 2'b10 | 0 | 0 | 0 | 0
GPIO | SD2_DATA2 | SD2_DATA2 | NVCC_SD2 | Alt0: usdhc2.DATA2; Alt5: gpio2.IO[17]; Alt6: ccmsrcgpcmix.STOP |  | observe_mux.OUT[4] |  | gpio2.IO[17] | 100mhz | 15pf | 7 | 3'b110 | 2'b10 | 0 | 0 | 0 | 0
GPIO | SD2_DATA3 | SD2_DATA3 | NVCC_SD2 | Alt0: usdhc2.DATA3; Alt5: gpio2.IO[18]; Alt6: ccmsrcgpcmix.EARLY_RESET | sjc.sjc_gpucr3_reg[14] |  |  | gpio2.IO[18] | 100mhz | 15pf | 7 | 3'b110 | 2'b10 | 0 | 0 | 0 | 0
GPIO | SD2_RESET_B | SD2_RESET_B | NVCC_SD2 | Alt0: usdhc2.RESET_B; Alt5: gpio2.IO[19]; Alt6: ccmsrcgpcmix.SYSTEM_RESET | sjc.sjc_gpucr3_reg[14] |  |  | gpio2.IO[19] | <1Mhz | 15pf | 1 | 3'b110 | 2'b10 | 0 | 0 | 0 | 0
GPIO | SD2_WP | SD2_WP | NVCC_SD2 | Alt0: usdhc2.WP; Alt5: gpio2.IO[20] |  | sim_m.HMASTLOCK | sjc.sjc_gpucr1_reg[11] | gpio2.IO[20] | <1Mhz | 15pf | 1 | 3'b110 | 2'b10 | 0 | 0 | 0 | 0
GPIO | NAND_ALE | NAND_ALE | NVCC_NAND | Alt0: rawnand.ALE; Alt1: qspi.A_SCLK; Alt5: gpio3.IO[0] |  | sim_m.HPROT[0] | sjc.sjc_gpucr1_reg[11] | gpio3.IO[0] | 100mhz | 15pf | 7 | 3'b110 | 2'b10 | 0 | 0 | 0 | 0
GPIO | NAND_CE0_B | NAND_CE0_B | NVCC_NAND | Alt0: rawnand.CE0_B; Alt1: qspi.A_SS0_B; Alt5: gpio3.IO[1] |  | sim_m.HPROT[1] | sjc.sjc_gpucr1_reg[11] | gpio3.IO[1] | <1Mhz | 15pf | 1 | 3'b110 | 2'b10 | 0 | 0 | 0 | 0
GPIO | NAND_CE1_B | NAND_CE1_B | NVCC_NAND | Alt0: rawnand.CE1_B; Alt1: qspi.A_SS1_B; Alt5: gpio3.IO[2] |  | sim_m.HPROT[2] | sjc.sjc_gpucr1_reg[11] | gpio3.IO[2] | <1Mhz | 15pf | 1 | 3'b110 | 2'b10 | 0 | 0 | 0 | 0
GPIO | NAND_CE2_B | NAND_CE2_B | NVCC_NAND | Alt0: rawnand.CE2_B; Alt1: qspi.B_SS0_B; Alt5: gpio3.IO[3] |  | sim_m.HPROT[3] | sjc.sjc_gpucr1_reg[11] | gpio3.IO[3] | <1Mhz | 15pf | 1 | 3'b110 | 2'b10 | 0 | 0 | 0 | 0
GPIO | NAND_CE3_B | NAND_CE3_B | NVCC_NAND | Alt0: rawnand.CE3_B; Alt1: qspi.B_SS1_B; Alt5: gpio3.IO[4] |  | sim_m.HADDR[0] | sjc.sjc_gpucr1_reg[11] | gpio3.IO[4] | <1Mhz | 15pf | 1 | 3'b110 | 2'b10 | 0 | 0 | 0 | 0
GPIO | NAND_CLE | NAND_CLE | NVCC_NAND | Alt0: rawnand.CLE; Alt1: qspi.B_SCLK; Alt5: gpio3.IO[5] |  | sim_m.HADDR[1] | sjc.sjc_gpucr1_reg[11] | gpio3.IO[5] | 100mhz | 15pf | 7 | 3'b110 | 2'b10 | 0 | 0 | 0 | 0
GPIO | NAND_DATA00 | NAND_DATA00 | NVCC_NAND | Alt0: rawnand.DATA00; Alt1: qspi.A_DATA[0]; Alt5: gpio3.IO[6] |  | sim_m.HADDR[2] | sjc.sjc_gpucr1_reg[11] | gpio3.IO[6] | 100mhz | 15pf | 7 | 3'b110 | 2'b10 | 0 | 0 | 0 | 0
GPIO | NAND_DATA01 | NAND_DATA01 | NVCC_NAND | Alt0: rawnand.DATA01; Alt1: qspi.A_DATA[1]; Alt5: gpio3.IO[7] |  | sim_m.HADDR[3] | sjc.sjc_gpucr1_reg[11] | gpio3.IO[7] | 100mhz | 15pf | 7 | 3'b110 | 2'b10 | 0 | 0 | 0 | 0
GPIO | NAND_DATA02 | NAND_DATA02 | NVCC_NAND | Alt0: rawnand.DATA02; Alt1: qspi.A_DATA[2]; Alt5: gpio3.IO[8] |  | sim_m.HADDR[4] | sjc.sjc_gpucr1_reg[11] | gpio3.IO[8] | 100mhz | 15pf | 7 | 3'b110 | 2'b10 | 0 | 0 | 0 | 0
GPIO | NAND_DATA03 | NAND_DATA03 | NVCC_NAND | Alt0: rawnand.DATA03; Alt1: qspi.A_DATA[3]; Alt5: gpio3.IO[9] |  | sim_m.HADDR[5] | sjc.sjc_gpucr1_reg[11] | gpio3.IO[9] | 100mhz | 15pf | 7 | 3'b110 | 2'b10 | 0 | 0 | 0 | 0
GPIO | NAND_DATA04 | NAND_DATA04 | NVCC_NAND | Alt0: rawnand.DATA04; Alt1: qspi.B_DATA[0]; Alt5: gpio3.IO[10] |  | sim_m.HADDR[6] | sjc.sjc_gpucr1_reg[11] | gpio3.IO[10] | 100mhz | 15pf | 7 | 3'b110 | 2'b10 | 0 | 0 | 0 | 0
GPIO | NAND_DATA05 | NAND_DATA05 | NVCC_NAND | Alt0: rawnand.DATA05; Alt1: qspi.B_DATA[1]; Alt5: gpio3.IO[11] |  | sim_m.HADDR[7] | sjc.sjc_gpucr1_reg[11] | gpio3.IO[11] | 100mhz | 15pf | 7 | 3'b110 | 2'b10 | 0 | 0 | 0 | 0
GPIO | NAND_DATA06 | NAND_DATA06 | NVCC_NAND | Alt0: rawnand.DATA06; Alt1: qspi.B_DATA[2]; Alt5: gpio3.IO[12] |  | sim_m.HADDR[8] | sjc.sjc_gpucr1_reg[11] | gpio3.IO[12] | 100mhz | 15pf | 7 | 3'b110 | 2'b10 | 0 | 0 | 0 | 0
GPIO | NAND_DATA07 | NAND_DATA07 | NVCC_NAND | Alt0: rawnand.DATA07; Alt1: qspi.B_DATA[3]; Alt5: gpio3.IO[13] |  | sim_m.HADDR[9] | sjc.sjc_gpucr1_reg[11] | gpio3.IO[13] | 100mhz | 15pf | 7 | 3'b110 | 2'b10 | 0 | 0 | 0 | 0
GPIO | NAND_DQS | NAND_DQS | NVCC_NAND | Alt0: rawnand.DQS; Alt1: qspi.A_DQS; Alt5: gpio3.IO[14] |  | sim_m.HADDR[10] | sjc.sjc_gpucr1_reg[11] | gpio3.IO[14] | 100mhz | 15pf | 7 | 3'b110 | 2'b10 | 0 | 0 | 0 | 0
GPIO | NAND_RE_B | NAND_RE_B | NVCC_NAND | Alt0: rawnand.RE_B; Alt1: qspi.B_DQS; Alt5: gpio3.IO[15] |  | sim_m.HADDR[11] | sjc.sjc_gpucr1_reg[11] | gpio3.IO[15] | 100mhz | 15pf | 7 | 3'b110 | 2'b10 | 0 | 0 | 0 | 0
GPIO | NAND_READY_B | NAND_READY_B | NVCC_NAND | Alt0: rawnand.READY_B; Alt5: gpio3.IO[16] |  | sim_m.HADDR[12] | sjc.sjc_gpucr1_reg[11] | gpio3.IO[16] | <1Mhz | 15pf | 1 | 3'b110 | 2'b10 | 0 | 0 | 0 | 0
GPIO | NAND_WE_B | NAND_WE_B | NVCC_NAND | Alt0: rawnand.WE_B; Alt5: gpio3.IO[17] |  | sim_m.HADDR[13] | sjc.sjc_gpucr1_reg[11] | gpio3.IO[17] | 50Mhz | 15pf | 1 | 3'b110 | 2'b10 | 0 | 0 | 0 | 0
GPIO | NAND_WP_B | NAND_WP_B | NVCC_NAND | Alt0: rawnand.WP_B; Alt5: gpio3.IO[18] |  | sim_m.HADDR[14] | sjc.sjc_gpucr1_reg[11] | gpio3.IO[18] | <1Mhz | 15pf | 1 | 3'b110 | 2'b10 | 0 | 0 | 0 | 0
GPIO | SAI5_RXFS | SAI5_RXFS | NVCC_SAI5 | Alt0: sai5.RX_SYNC; Alt1: sai1.TX_DATA[0]; Alt5: gpio3.IO[19] |  |  |  | gpio3.IO[19] | <1Mhz | 30pf | 3 | 3'b110 | 2'b10 | 0 | 0 | 0 | 0
GPIO | SAI5_RXC | SAI5_RXC | NVCC_SAI5 | Alt0: sai5.RX_BCLK; Alt1: sai1.TX_DATA[1]; Alt5: gpio3.IO[20] |  |  |  | gpio3.IO[20] | 25mhz | 30pf | 3 | 3'b110 | 2'b10 | 0 | 0 | 0 | 0
GPIO | SAI5_RXD0 | SAI5_RXD0 | NVCC_SAI5 | Alt0: sai5.RX_DATA[0]; Alt1: sai1.TX_DATA[2]; Alt5: gpio3.IO[21] |  |  |  | gpio3.IO[21] | 12.5mhz | 30pf | 3 | 3'b110 | 2'b10 | 0 | 0 | 0 | 0
GPIO | SAI5_RXD1 | SAI5_RXD1 | NVCC_SAI5 | sai5.RX_DATA[1] | sai1.TX_DATA[3] | sai1.TX_SYNC | sai5.TX_SYNC |  | gpio3.IO[22] |  |  |  |  | gpio3.IO[22] | 12.5mhz | 30pf | 3 | 3'b110 | 2'b10 | 0 | 0 | 0 | 0
GPIO | SAI5_RXD2 | SAI5_RXD2 | NVCC_SAI5 | sai5.RX_DATA[2] | sai1.TX_DATA[4] | sai1.TX_SYNC | sai5.TX_BCLK |  | gpio3.IO[23] |  |  |  |  | gpio3.IO[23] | 12.5mhz | 30pf | 3 | 3'b110 | 2'b10 | 0 | 0 | 0 | 0
GPIO | SAI5_RXD3 | SAI5_RXD3 | NVCC_SAI5 | sai5.RX_DATA[3] | sai1.TX_DATA[5] | sai1.TX_SYNC | sai5.TX_DATA[0] |  | gpio3.IO[24] |  |  |  |  | gpio3.IO[24] | 12.5mhz | 30pf | 3 | 3'b110 | 2'b10 | 0 | 0 | 0 | 0
GPIO | SAI5_MCLK | SAI5_MCLK | NVCC_SAI5 | sai5.MCLK | sai1.TX_BCLK | sai4.MCLK |  |  | gpio3.IO[25] | ccmsrcgpcmix.TESTER_ACK | ~ccmsrcgpcmix.src_en_system_clk |  |  | gpio3.IO[25] | 50mhz | 30pf | 3 | 3'b110 | 2'b10 | 0 | 0 | 0 | 0 | TESTER_ACK Input
GPIO | SAI1_RXFS | SAI1_RXFS | NVCC_SAI1 | Alt0: sai1.RX_SYNC; Alt1: sai5.RX_SYNC; Alt4: coresight.TRACE_CLK; Alt5: gpio4.IO[0] |  | sim_m.HADDR[15] | sjc.sjc_gpucr1_reg[11] | gpio4.IO[0] | <1Mhz | 30pf | 3 | 3'b110 | 2'b10 | 0 | 0 | 0 | 0
GPIO | SAI1_RXC | SAI1_RXC | NVCC_SAI1 | Alt0: sai1.RX_BCLK; Alt1: sai5.RX_BCLK; Alt4: coresight.TRACE_CTL; Alt5: gpio4.IO[1] |  | sim_m.HADDR[16] | sjc.sjc_gpucr1_reg[11] | gpio4.IO[1] | 25mhz | 30pf | 3 | 3'b110 | 2'b10 | 0 | 0 | 0 | 0
GPIO | SAI1_RXD0 | SAI1_RXD0 | NVCC_SAI1 | sai1.RX_DATA[0] | sai5.RX_DATA[0] |  |  | coresight.TRACE[0] | gpio4.IO[2] | ccmsrcgpcmix.BOOT_CFG[0] | ccmsrcgpcmix.src_system_rst | sim_m.HADDR[17] | sjc.sjc_gpucr1_reg[11] | gpio4.IO[2] | 12.5mhz | 30pf | 3 | 3'b110 | 2'b10 | 0 | 0 | 0 | 0 | Boot Configure Input
GPIO | SAI1_RXD1 | SAI1_RXD1 | NVCC_SAI1 | sai1.RX_DATA[1] | sai5.RX_DATA[1] |  |  | coresight.TRACE[1] | gpio4.IO[3] | ccmsrcgpcmix.BOOT_CFG[1] | ccmsrcgpcmix.src_system_rst | sim_m.HADDR[18] | sjc.sjc_gpucr1_reg[11] | gpio4.IO[3] | 12.5mhz | 30pf | 3 | 3'b110 | 2'b10 | 0 | 0 | 0 | 0 | Boot Configure Input
GPIO | SAI1_RXD2 | SAI1_RXD2 | NVCC_SAI1 | sai1.RX_DATA[2] | sai5.RX_DATA[2] |  |  | coresight.TRACE[2] | gpio4.IO[4] | ccmsrcgpcmix.BOOT_CFG[2] | ccmsrcgpcmix.src_system_rst | sim_m.HADDR[19] | sjc.sjc_gpucr1_reg[11] | gpio4.IO[4] | 12.5mhz | 30pf | 3 | 3'b110 | 2'b10 | 0 | 0 | 0 | 0 | Boot Configure Input
GPIO | SAI1_RXD3 | SAI1_RXD3 | NVCC_SAI1 | sai1.RX_DATA[3] | sai5.RX_DATA[3] |  |  | coresight.TRACE[3] | gpio4.IO[5] | ccmsrcgpcmix.BOOT_CFG[3] | ccmsrcgpcmix.src_system_rst | sim_m.HADDR[20] | sjc.sjc_gpucr1_reg[11] | gpio4.IO[5] | 12.5mhz | 30pf | 3 | 3'b110 | 2'b10 | 0 | 0 | 0 | 0 | Boot Configure Input
GPIO | SAI1_RXD4 | SAI1_RXD4 | NVCC_SAI1 | sai1.RX_DATA[4] | sai6.TX_BCLK | sai6.RX_BCLK |  | coresight.TRACE[4] | gpio4.IO[6] | ccmsrcgpcmix.BOOT_CFG[4] | ccmsrcgpcmix.src_system_rst | sim_m.HADDR[21] | sjc.sjc_gpucr1_reg[11] | gpio4.IO[6] | 12.5mhz | 30pf | 3 | 3'b110 | 2'b10 | 0 | 0 | 0 | 0 | Boot Configure Input
GPIO | SAI1_RXD5 | SAI1_RXD5 | NVCC_SAI1 | sai1.RX_DATA[5] | sai6.TX_DATA[0] | sai6.RX_DATA[0] | sai1.RX_SYNC | coresight.TRACE[5] | gpio4.IO[7] | ccmsrcgpcmix.BOOT_CFG[5] | ccmsrcgpcmix.src_system_rst | sim_m.HADDR[22] | sjc.sjc_gpucr1_reg[11] | gpio4.IO[7] | 12.5mhz | 30pf | 3 | 3'b110 | 2'b10 | 0 | 0 | 0 | 0 | Boot Configure Input
GPIO | SAI1_RXD6 | SAI1_RXD6 | NVCC_SAI1 | sai1.RX_DATA[6] | sai6.TX_SYNC | sai6.RX_SYNC |  | coresight.TRACE[6] | gpio4.IO[8] | ccmsrcgpcmix.BOOT_CFG[6] | ccmsrcgpcmix.src_system_rst | sim_m.HADDR[23] | sjc.sjc_gpucr1_reg[11] | gpio4.IO[8] | 12.5mhz | 30pf | 3 | 3'b110 | 2'b10 | 0 | 0 | 0 | 0 | Boot Configure Input
GPIO | SAI1_RXD7 | SAI1_RXD7 | NVCC_SAI1 | sai1.RX_DATA[7] | sai6.MCLK | sai1.TX_SYNC | sai1.TX_DATA[4] | coresight.TRACE[7] | gpio4.IO[9] | ccmsrcgpcmix.BOOT_CFG[7] | ccmsrcgpcmix.src_system_rst | sim_m.HADDR[24] | sjc.sjc_gpucr1_reg[11] | gpio4.IO[9] | 50mhz | 30pf | 3 | 3'b110 | 2'b10 | 0 | 0 | 0 | 0 | Boot Configure Input
GPIO | SAI1_TXFS | SAI1_TXFS | NVCC_SAI1 | Alt0: sai1.TX_SYNC; Alt1: sai5.TX_SYNC; Alt4: coresight.EVENTO; Alt5: gpio4.IO[10] |  | sim_m.HADDR[25] | sjc.sjc_gpucr1_reg[11] | gpio4.IO[10] | <1Mhz | 30pf | 3 | 3'b110 | 2'b10 | 0 | 0 | 0 | 0
GPIO | SAI1_TXC | SAI1_TXC | NVCC_SAI1 | Alt0: sai1.TX_BCLK; Alt1: sai5.TX_BCLK; Alt4: coresight.EVENTI; Alt5: gpio4.IO[11] |  | sim_m.HADDR[26] | sjc.sjc_gpucr1_reg[11] | gpio4.IO[11] | 25mhz | 30pf | 3 | 3'b110 | 2'b10 | 0 | 0 | 0 | 0
GPIO | SAI1_TXD0 | SAI1_TXD0 | NVCC_SAI1 | sai1.TX_DATA[0] | sai5.TX_DATA[0] |  |  | coresight.TRACE[8] | gpio4.IO[12] | ccmsrcgpcmix.BOOT_CFG[8] | ccmsrcgpcmix.src_system_rst | sim_m.HADDR[27] | sjc.sjc_gpucr1_reg[11] | gpio4.IO[12] | 12.5mhz | 30pf | 3 | 3'b110 | 2'b10 | 0 | 0 | 0 | 0 | Boot Configure Input
GPIO | SAI1_TXD1 | SAI1_TXD1 | NVCC_SAI1 | sai1.TX_DATA[1] | sai5.TX_DATA[1] |  |  | coresight.TRACE[9] | gpio4.IO[13] | ccmsrcgpcmix.BOOT_CFG[9] | ccmsrcgpcmix.src_system_rst | sim_m.HADDR[28] | sjc.sjc_gpucr1_reg[11] | gpio4.IO[13] | 12.5mhz | 30pf | 3 | 3'b110 | 2'b10 | 0 | 0 | 0 | 0 | Boot Configure Input
GPIO | SAI1_TXD2 | SAI1_TXD2 | NVCC_SAI1 | sai1.TX_DATA[2] | sai5.TX_DATA[2] |  |  | coresight.TRACE[10] | gpio4.IO[14] | ccmsrcgpcmix.BOOT_CFG[10] | ccmsrcgpcmix.src_system_rst | sim_m.HADDR[29] | sjc.sjc_gpucr1_reg[11] | gpio4.IO[14] | 12.5mhz | 30pf | 3 | 3'b110 | 2'b10 | 0 | 0 | 0 | 0 | Boot Configure Input
GPIO | SAI1_TXD3 | SAI1_TXD3 | NVCC_SAI1 | sai1.TX_DATA[3] | sai5.TX_DATA[3] |  |  | coresight.TRACE[11] | gpio4.IO[15] | ccmsrcgpcmix.BOOT_CFG[11] | ccmsrcgpcmix.src_system_rst | sim_m.HADDR[30] | sjc.sjc_gpucr1_reg[11] | gpio4.IO[15] | 12.5mhz | 30pf | 3 | 3'b110 | 2'b10 | 0 | 0 | 0 | 0 | Boot Configure Input
GPIO | SAI1_TXD4 | SAI1_TXD4 | NVCC_SAI1 | sai1.TX_DATA[4] | sai6.RX_BCLK | sai6.TX_BCLK |  | coresight.TRACE[12] | gpio4.IO[16] | ccmsrcgpcmix.BOOT_CFG[12] | ccmsrcgpcmix.src_system_rst | sim_m.HADDR[31] | sjc.sjc_gpucr1_reg[11] | gpio4.IO[16] | 12.5mhz | 30pf | 3 | 3'b110 | 2'b10 | 0 | 0 | 0 | 0 | Boot Configure Input
GPIO | SAI1_TXD5 | SAI1_TXD5 | NVCC_SAI1 | sai1.TX_DATA[5] | sai6.RX_DATA[0] | sai6.TX_DATA[0] |  | coresight.TRACE[13] | gpio4.IO[17] | ccmsrcgpcmix.BOOT_CFG[13] | ccmsrcgpcmix.src_system_rst | sim_m.HBURST[0] | sjc.sjc_gpucr1_reg[11] | gpio4.IO[17] | 12.5mhz | 30pf | 3 | 3'b110 | 2'b10 | 0 | 0 | 0 | 0 | Boot Configure Input
GPIO | SAI1_TXD6 | SAI1_TXD6 | NVCC_SAI1 | sai1.TX_DATA[6] | sai6.RX_SYNC | sai6.TX_SYNC |  | coresight.TRACE[14] | gpio4.IO[18] | ccmsrcgpcmix.BOOT_CFG[14] | ccmsrcgpcmix.src_system_rst | sim_m.HBURST[1] | sjc.sjc_gpucr1_reg[11] | gpio4.IO[18] | 12.5mhz | 30pf | 3 | 3'b110 | 2'b10 | 0 | 0 | 0 | 0 | Boot Configure Input
GPIO | SAI1_TXD7 | SAI1_TXD7 | NVCC_SAI1 | sai1.TX_DATA[7] | sai6.MCLK |  |  | coresight.TRACE[15] | gpio4.IO[19] | ccmsrcgpcmix.BOOT_CFG[15] | ccmsrcgpcmix.src_system_rst | sim_m.HBURST[2] | sjc.sjc_gpucr1_reg[11] | gpio4.IO[19] | 50mhz | 30pf | 3 | 3'b110 | 2'b10 | 0 | 0 | 0 | 0 | Boot Configure Input
GPIO | SAI1_MCLK | SAI1_MCLK | NVCC_SAI1 | Alt0: sai1.MCLK; Alt1: sai5.MCLK; Alt2: sai1.TX_BCLK; Alt5: gpio4.IO[20] |  | sim_m.HRESP | sjc.sjc_gpucr1_reg[11] | gpio4.IO[20] | 50mhz | 30pf | 3 | 3'b110 | 2'b10 | 0 | 0 | 0 | 0
GPIO | SAI2_RXFS | SAI2_RXFS | NVCC_SAI2 | Alt0: sai2.RX_SYNC; Alt1: sai5.TX_SYNC; Alt5: gpio4.IO[21] |  | sim_m.HSIZE[0] | sjc.sjc_gpucr1_reg[11] | gpio4.IO[21] | <1Mhz | 30pf | 3 | 3'b110 | 2'b10 | 0 | 0 | 0 | 0
GPIO | SAI2_RXC | SAI2_RXC | NVCC_SAI2 | Alt0: sai2.RX_BCLK; Alt1: sai5.TX_BCLK; Alt5: gpio4.IO[22] |  | sim_m.HSIZE[1] | sjc.sjc_gpucr1_reg[11] | gpio4.IO[22] | 25mhz | 30pf | 3 | 3'b110 | 2'b10 | 0 | 0 | 0 | 0
GPIO | SAI2_RXD0 | SAI2_RXD0 | NVCC_SAI2 | Alt0: sai2.RX_DATA[0]; Alt1: sai5.TX_DATA[0]; Alt5: gpio4.IO[23] |  | sim_m.HSIZE[2] | sjc.sjc_gpucr1_reg[11] | gpio4.IO[23] | 12.5mhz | 30pf | 3 | 3'b110 | 2'b10 | 0 | 0 | 0 | 0
GPIO | SAI2_TXFS | SAI2_TXFS | NVCC_SAI2 | Alt0: sai2.TX_SYNC; Alt1: sai5.TX_DATA[1]; Alt5: gpio4.IO[24] |  | sim_m.HWRITE | sjc.sjc_gpucr1_reg[11] | gpio4.IO[24] | <1Mhz | 30pf | 3 | 3'b110 | 2'b10 | 0 | 0 | 0 | 0
GPIO | SAI2_TXC | SAI2_TXC | NVCC_SAI2 | Alt0: sai2.TX_BCLK; Alt1: sai5.TX_DATA[2]; Alt5: gpio4.IO[25] |  | sim_m.HREADYOUT | sjc.sjc_gpucr1_reg[11] | gpio4.IO[25] | 25mhz | 30pf | 3 | 3'b110 | 2'b10 | 0 | 0 | 0 | 0
GPIO | SAI2_TXD0 | SAI2_TXD0 | NVCC_SAI2 | Alt0: sai2.TX_DATA[0]; Alt1: sai5.TX_DATA[3]; Alt5: gpio4.IO[26] |  | tpsmp.CLK | sjc.sjc_gpucr1_reg[11] | gpio4.IO[26] | 12.5mhz | 30pf | 3 | 3'b110 | 2'b10 | 0 | 0 | 0 | 0
GPIO | SAI2_MCLK | SAI2_MCLK | NVCC_SAI2 | Alt0: sai2.MCLK; Alt1: sai5.MCLK; Alt5: gpio4.IO[27] |  | tpsmp.HDATA_DIR | sjc.sjc_gpucr1_reg[11] | gpio4.IO[27] | 50mhz | 30pf | 3 | 3'b110 | 2'b10 | 0 | 0 | 0 | 0
GPIO | SAI3_RXFS | SAI3_RXFS | NVCC_SAI3 | Alt0: sai3.RX_SYNC; Alt1: gpt1.CAPTURE1; Alt2: sai5.RX_SYNC; Alt5: gpio4.IO[28] |  | tpsmp.HTRANS[0] | sjc.sjc_gpucr1_reg[11] | gpio4.IO[28] | <1Mhz | 30pf | 3 | 3'b110 | 2'b10 | 0 | 0 | 0 | 0
GPIO | SAI3_RXC | SAI3_RXC | NVCC_SAI3 | Alt0: sai3.RX_BCLK; Alt1: gpt1.CAPTURE2; Alt2: sai5.RX_BCLK; Alt5: gpio4.IO[29] |  | tpsmp.HTRANS[1] | sjc.sjc_gpucr1_reg[11] | gpio4.IO[29] | 25mhz | 30pf | 3 | 3'b110 | 2'b10 | 0 | 0 | 0 | 0
GPIO | SAI3_RXD | SAI3_RXD | NVCC_SAI3 | Alt0: sai3.RX_DATA[0]; Alt1: gpt1.COMPARE1; Alt2: sai5.RX_DATA[0]; Alt5: gpio4.IO[30] |  | tpsmp.HDATA[0] | sjc.sjc_gpucr1_reg[11] | gpio4.IO[30] | 12.5mhz | 30pf | 3 | 3'b110 | 2'b10 | 0 | 0 | 0 | 0
GPIO | SAI3_TXFS | SAI3_TXFS | NVCC_SAI3 | Alt0: sai3.TX_SYNC; Alt1: gpt1.CLK; Alt2: sai5.RX_DATA[1]; Alt5: gpio4.IO[31] |  | tpsmp.HDATA[1] | sjc.sjc_gpucr1_reg[11] | gpio4.IO[31] | <1Mhz | 30pf | 3 | 3'b110 | 2'b10 | 0 | 0 | 0 | 0
GPIO | SAI3_TXC | SAI3_TXC | NVCC_SAI3 | Alt0: sai3.TX_BCLK; Alt1: gpt1.COMPARE2; Alt2: sai5.RX_DATA[2]; Alt5: gpio5.IO[0] |  | tpsmp.HDATA[2] | sjc.sjc_gpucr1_reg[11] | gpio5.IO[0] | 25mhz | 30pf | 3 | 3'b110 | 2'b10 | 0 | 0 | 0 | 0
GPIO | SAI3_TXD | SAI3_TXD | NVCC_SAI3 | Alt0: sai3.TX_DATA[0]; Alt1: gpt1.COMPARE3; Alt2: sai5.RX_DATA[3]; Alt5: gpio5.IO[1] |  | tpsmp.HDATA[3] | sjc.sjc_gpucr1_reg[11] | gpio5.IO[1] | 12.5mhz | 30pf | 3 | 3'b110 | 2'b10 | 0 | 0 | 0 | 0
GPIO | SAI3_MCLK | SAI3_MCLK | NVCC_SAI3 | Alt0: sai3.MCLK; Alt1: pwm4.OUT; Alt2: sai5.MCLK; Alt5: gpio5.IO[2] |  | tpsmp.HDATA[4] | sjc.sjc_gpucr1_reg[11] | gpio5.IO[2] | 50mhz | 30pf | 3 | 3'b110 | 2'b10 | 0 | 0 | 0 | 0
GPIO | SPDIF_TX | SPDIF_TX | NVCC_SAI3 | Alt0: spdif1.OUT; Alt1: pwm3.OUT; Alt5: gpio5.IO[3] |  | tpsmp.HDATA[5] | sjc.sjc_gpucr1_reg[11] | gpio5.IO[3] | 25mhz | 30pf | 3 | 3'b110 | 2'b10 | 0 | 0 | 0 | 0
GPIO | SPDIF_RX | SPDIF_RX | NVCC_SAI3 | Alt0: spdif1.IN; Alt1: pwm2.OUT; Alt5: gpio5.IO[4] |  | tpsmp.HDATA[6] | sjc.sjc_gpucr1_reg[11] | gpio5.IO[4] | 25mhz | 30pf | 3 | 3'b110 | 2'b10 | 0 | 0 | 0 | 0
GPIO | SPDIF_EXT_CLK | SPDIF_EXT_CLK | NVCC_SAI3 | Alt0: spdif1.EXT_CLK; Alt1: pwm1.OUT; Alt5: gpio5.IO[5] |  | tpsmp.HDATA[7] | sjc.sjc_gpucr1_reg[11] | gpio5.IO[5] | 25mhz | 30pf | 3 | 3'b110 | 2'b10 | 0 | 0 | 0 | 0
GPIO | ECSPI1_SCLK | ECSPI1_SCLK | NVCC_ECSPI | Alt0: ecspi1.SCLK; Alt1: uart3.RX; Alt5: gpio5.IO[6] |  | tpsmp.HDATA[8] | sjc.sjc_gpucr1_reg[11] | gpio5.IO[6] | 66mhz | 30pf | 3 | 3'b110 | 2'b10 | 0 | 0 | 0 | 0
GPIO | ECSPI1_MOSI | ECSPI1_MOSI | NVCC_ECSPI | Alt0: ecspi1.MOSI; Alt1: uart3.TX; Alt5: gpio5.IO[7] |  | tpsmp.HDATA[9] | sjc.sjc_gpucr1_reg[11] | gpio5.IO[7] | 33mhz | 30pf | 3 | 3'b110 | 2'b10 | 0 | 0 | 0 | 0
GPIO | ECSPI1_MISO | ECSPI1_MISO | NVCC_ECSPI | Alt0: ecspi1.MISO; Alt1: uart3.CTS_B; Alt5: gpio5.IO[8] |  | tpsmp.HDATA[10] | sjc.sjc_gpucr1_reg[11] | gpio5.IO[8] | 33mhz | 30pf | 3 | 3'b110 | 2'b10 | 0 | 0 | 0 | 0
GPIO | ECSPI1_SS0 | ECSPI1_SS0 | NVCC_ECSPI | Alt0: ecspi1.SS0; Alt1: uart3.RTS_B; Alt5: gpio5.IO[9] |  | tpsmp.HDATA[11] | sjc.sjc_gpucr1_reg[11] | gpio5.IO[9] | <1Mhz | 30pf | 3 | 3'b110 | 2'b10 | 0 | 0 | 0 | 0
GPIO | ECSPI2_SCLK | ECSPI2_SCLK | NVCC_ECSPI | Alt0: ecspi2.SCLK; Alt1: uart4.RX; Alt5: gpio5.IO[10] |  | tpsmp.HDATA[12] | sjc.sjc_gpucr1_reg[11] | gpio5.IO[10] | 66mhz | 30pf | 3 | 3'b110 | 2'b10 | 0 | 0 | 0 | 0
GPIO | ECSPI2_MOSI | ECSPI2_MOSI | NVCC_ECSPI | Alt0: ecspi2.MOSI; Alt1: uart4.TX; Alt5: gpio5.IO[11] |  | tpsmp.HDATA[13] | sjc.sjc_gpucr1_reg[11] | gpio5.IO[11] | 33mhz | 30pf | 3 | 3'b110 | 2'b10 | 0 | 0 | 0 | 0
GPIO | ECSPI2_MISO | ECSPI2_MISO | NVCC_ECSPI | Alt0: ecspi2.MISO; Alt1: uart4.CTS_B; Alt5: gpio5.IO[12] |  | tpsmp.HDATA[14] | sjc.sjc_gpucr1_reg[11] | gpio5.IO[12] | 33mhz | 30pf | 3 | 3'b110 | 2'b10 | 0 | 0 | 0 | 0
GPIO | ECSPI2_SS0 | ECSPI2_SS0 | NVCC_ECSPI | Alt0: ecspi2.SS0; Alt1: uart4.RTS_B; Alt5: gpio5.IO[13] |  | tpsmp.HDATA[15] | sjc.sjc_gpucr1_reg[11] | gpio5.IO[13] | <1Mhz | 30pf | 3 | 3'b110 | 2'b10 | 0 | 0 | 0 | 0
GPIO | I2C1_SCL | I2C1_SCL | NVCC_I2C | Alt0: i2c1.SCL; Alt1: enet1.MDC; Alt5: gpio5.IO[14] |  | tpsmp.HDATA[16] | sjc.sjc_gpucr1_reg[11] | gpio5.IO[14] | 5mhz | 50pf | 3 | 3'b110 | 2'b10 | 0 | 0 | 0 | 0
GPIO | I2C1_SDA | I2C1_SDA | NVCC_I2C | Alt0: i2c1.SDA; Alt1: enet1.MDIO; Alt5: gpio5.IO[15] |  | tpsmp.HDATA[17] | sjc.sjc_gpucr1_reg[11] | gpio5.IO[15] | 5mhz | 50pf | 3 | 3'b110 | 2'b10 | 0 | 0 | 0 | 0
GPIO | I2C2_SCL | I2C2_SCL | NVCC_I2C | Alt0: i2c2.SCL; Alt1: enet1.1588_EVENT1_IN; Alt5: gpio5.IO[16] |  | tpsmp.HDATA[18] | sjc.sjc_gpucr1_reg[11] | gpio5.IO[16] | 5mhz | 50pf | 3 | 3'b110 | 2'b10 | 0 | 0 | 0 | 0
GPIO | I2C2_SDA | I2C2_SDA | NVCC_I2C | Alt0: i2c2.SDA; Alt1: enet1.1588_EVENT1_OUT; Alt5: gpio5.IO[17] |  | tpsmp.HDATA[19] | sjc.sjc_gpucr1_reg[11] | gpio5.IO[17] | 5mhz | 50pf | 3 | 3'b110 | 2'b10 | 0 | 0 | 0 | 0
GPIO | I2C3_SCL | I2C3_SCL | NVCC_I2C | Alt0: i2c3.SCL; Alt1: pwm4.OUT; Alt2: gpt2.CLK; Alt5: gpio5.IO[18] |  | tpsmp.HDATA[20] | sjc.sjc_gpucr1_reg[11] | gpio5.IO[18] | 5mhz | 50pf | 3 | 3'b110 | 2'b10 | 0 | 0 | 0 | 0
GPIO | I2C3_SDA | I2C3_SDA | NVCC_I2C | Alt0: i2c3.SDA; Alt1: pwm3.OUT; Alt2: gpt3.CLK; Alt5: gpio5.IO[19] |  | tpsmp.HDATA[21] | sjc.sjc_gpucr1_reg[11] | gpio5.IO[19] | 5mhz | 50pf | 3 | 3'b110 | 2'b10 | 0 | 0 | 0 | 0
GPIO | I2C4_SCL | I2C4_SCL | NVCC_I2C | Alt0: i2c4.SCL; Alt1: pwm2.OUT; Alt2: pcie1.CLKREQ_B; Alt5: gpio5.IO[20] |  | tpsmp.HDATA[22] | sjc.sjc_gpucr1_reg[11] | gpio5.IO[20] | 5mhz | 50pf | 3 | 3'b110 | 2'b10 | 0 | 0 | 0 | 0
GPIO | I2C4_SDA | I2C4_SDA | NVCC_I2C | Alt0: i2c4.SDA; Alt1: pwm1.OUT; Alt2: pcie2.CLKREQ_B; Alt5: gpio5.IO[21] |  | tpsmp.HDATA[23] | sjc.sjc_gpucr1_reg[11] | gpio5.IO[21] | 5mhz | 50pf | 3 | 3'b110 | 2'b10 | 0 | 0 | 0 | 0
GPIO | UART1_RXD | UART1_RXD | NVCC_UART | Alt0: uart1.RX; Alt1: ecspi3.SCLK; Alt5: gpio5.IO[22] |  | tpsmp.HDATA[24] | sjc.sjc_gpucr1_reg[11] | gpio5.IO[22] | 5mhz | 50pf | 3 | 3'b110 | 2'b10 | 0 | 0 | 0 | 0
GPIO | UART1_TXD | UART1_TXD | NVCC_UART | Alt0: uart1.TX; Alt1: ecspi3.MOSI; Alt5: gpio5.IO[23] |  | tpsmp.HDATA[25] | sjc.sjc_gpucr1_reg[11] | gpio5.IO[23] | 5mhz | 50pf | 3 | 3'b110 | 2'b10 | 0 | 0 | 0 | 0
GPIO | UART2_RXD | UART2_RXD | NVCC_UART | Alt0: uart2.RX; Alt1: ecspi3.MISO; Alt5: gpio5.IO[24] |  | tpsmp.HDATA[26] | sjc.sjc_gpucr1_reg[11] | gpio5.IO[24] | 5mhz | 50pf | 3 | 3'b110 | 2'b10 | 0 | 0 | 0 | 0
GPIO | UART2_TXD | UART2_TXD | NVCC_UART | Alt0: uart2.TX; Alt1: ecspi3.SS0; Alt5: gpio5.IO[25] |  | tpsmp.HDATA[27] | sjc.sjc_gpucr1_reg[11] | gpio5.IO[25] | 5mhz | 50pf | 3 | 3'b110 | 2'b10 | 0 | 0 | 0 | 0
GPIO | UART3_RXD | UART3_RXD | NVCC_UART | Alt0: uart3.RX; Alt1: uart1.CTS_B; Alt5: gpio5.IO[26] |  | tpsmp.HDATA[28] | sjc.sjc_gpucr1_reg[11] | gpio5.IO[26] | 5mhz | 50pf | 3 | 3'b110 | 2'b10 | 0 | 0 | 0 | 0
GPIO | UART3_TXD | UART3_TXD | NVCC_UART | Alt0: uart3.TX; Alt1: uart1.RTS_B; Alt5: gpio5.IO[27] |  | tpsmp.HDATA[29] | sjc.sjc_gpucr1_reg[11] | gpio5.IO[27] | 5mhz | 50pf | 3 | 3'b110 | 2'b10 | 0 | 0 | 0 | 0
GPIO | UART4_RXD | UART4_RXD | NVCC_UART | Alt0: uart4.RX; Alt1: uart2.CTS_B; Alt2: pcie1.CLKREQ_B; Alt5: gpio5.IO[28] |  | tpsmp.HDATA[30] | sjc.sjc_gpucr1_reg[11] | gpio5.IO[28] | 5mhz | 50pf | 3 | 3'b110 | 2'b10 | 0 | 0 | 0 | 0
GPIO | UART4_TXD | UART4_TXD | NVCC_UART | Alt0: uart4.TX; Alt1: uart2.RTS_B; Alt2: pcie2.CLKREQ_B; Alt5: gpio5.IO[29] |  | tpsmp.HDATA[31] | sjc.sjc_gpucr1_reg[11] | gpio5.IO[29] | 5mhz | 50pf | 3 | 3'b110 | 2'b10 | 0 | 0 | 0 | 0

## Audio
[6 empty] | SAI-1 | 8-TX & 8-RX + DSD | 8-TX & 8-RX + DSD | 8-TX & 8-RX + DSD | 8-TX & 8-RX | 8-TX & 8-RX | 8-TX & 8-RX | 4-TX & 4-RX | 4-TX & 4-RX
[6 empty] | SAI-2 | 1-TX & 1-RX |  | 1-TX & 1-RX |  | 1-TX & 1-RX | 1-TX & 1-RX |  | 1-TX & 1-RX
[6 empty] | SAI-3 | 1-TX & 1-RX |  |  | 1-TX & 1-RX | 1-TX & 1-RX | 1-TX & 1-RX | 1-TX & 1-RX | 1-TX & 1-RX
[6 empty] | SAI-5 |  | 4-TX & 4-RX | 4-RX | 4-TX & 4-RX | 1-TX & 1-RX | 4-RX | 4-TX & 4-RX | 1-TX & 1-RX
[6 empty] | SAI-6 | [6 empty] | 1-TX & 1-RX | 1-TX & 1-RX
[6 empty] | SPDIF-1 | 1-TX & 1-RX | 1-TX & 1-RX | 1-TX & 1-RX | 1-TX & 1-RX | 1-TX & 1-RX | 1-TX & 1-RX | 1-TX & 1-RX | 1-TX & 1-RX
PIN | Power | Alt0 | Alt1 | Alt2 | Alt3 |  | UC 1 | UC 2 | UC 3 | UC 4 | UC 5 | UC 6 | UC 7 | UC 8
SAI5_RXFS | NVCC_SAI5 | sai5.RX_SYNC | sai1.TX_DATA[0] |  |  |  | sai1.TX_DATA[0] | sai1.TX_DATA[0] | sai1.TX_DATA[0] | sai5.RX_SYNC | sai5.RX_SYNC | sai5.RX_SYNC | sai5.RX_SYNC | sai5.RX_SYNC
SAI5_RXC | NVCC_SAI5 | sai5.RX_BCLK | sai1.TX_DATA[1] |  |  |  | sai1.TX_DATA[1] | sai1.TX_DATA[1] | sai1.TX_DATA[1] | sai5.RX_BCLK | sai5.RX_BCLK | sai5.RX_BCLK | sai5.RX_BCLK | sai5.RX_BCLK
SAI5_RXD0 | NVCC_SAI5 | sai5.RX_DATA[0] | sai1.TX_DATA[2] |  |  |  | sai1.TX_DATA[2] | sai1.TX_DATA[2] | sai1.TX_DATA[2] | sai5.RX_DATA[0] | sai5.RX_DATA[0] | sai5.RX_DATA[0] | sai5.RX_DATA[0] | sai5.RX_DATA[0]
SAI5_RXD1 | NVCC_SAI5 | sai5.RX_DATA[1] | sai1.TX_DATA[3] | sai1.TX_SYNC | sai5.TX_SYNC |  | sai1.TX_DATA[3]/sai1.TX_SYNC | sai1.TX_DATA[3]/sai1.TX_SYNC | sai1.TX_DATA[3]/sai1.TX_SYNC | sai5.RX_DATA[1] | sai5.TX_SYNC | sai5.RX_DATA[1] | sai5.RX_DATA[1] | sai5.TX_SYNC
SAI5_RXD2 | NVCC_SAI5 | sai5.RX_DATA[2] | sai1.TX_DATA[4] | sai1.TX_SYNC | sai5.TX_BCLK |  | sai1.TX_DATA[4]/sai1.TX_SYNC | sai1.TX_DATA[4]/sai1.TX_SYNC | sai1.TX_DATA[4]/sai1.TX_SYNC | sai5.RX_DATA[2] | sai5.TX_BCLK | sai5.RX_DATA[2] | sai5.RX_DATA[2] | sai5.TX_BCLK
SAI5_RXD3 | NVCC_SAI5 | sai5.RX_DATA[3] | sai1.TX_DATA[5] | sai1.TX_SYNC | sai5.TX_DATA[0] |  | sai1.TX_DATA[5]/sai1.TX_SYNC | sai1.TX_DATA[5]/sai1.TX_SYNC | sai1.TX_DATA[5]/sai1.TX_SYNC | sai5.RX_DATA[3] | sai5.TX_DATA[0] | sai5.RX_DATA[3] | sai5.RX_DATA[3] | sai5.TX_DATA[0]
SAI5_MCLK | NVCC_SAI5 | sai5.MCLK | sai1.TX_BCLK | sai4.MCLK |  |  | sai1.TX_BCLK | sai1.TX_BCLK | sai1.TX_BCLK | sai5.MCLK | sai5.MCLK | sai5.MCLK | sai5.MCLK | sai5.MCLK
SAI1_RXFS | NVCC_SAI1 | sai1.RX_SYNC | sai5.RX_SYNC |  |  |  | sai1.RX_SYNC | sai1.RX_SYNC | sai1.RX_SYNC | sai1.RX_SYNC | sai1.RX_SYNC | sai1.RX_SYNC | sai1.RX_SYNC | sai1.RX_SYNC
SAI1_RXC | NVCC_SAI1 | sai1.RX_BCLK | sai5.RX_BCLK |  |  |  | sai1.RX_BCLK | sai1.RX_BCLK | sai1.RX_BCLK | sai1.RX_BCLK | sai1.RX_BCLK | sai1.RX_BCLK | sai1.RX_BCLK | sai1.RX_BCLK
SAI1_RXD0 | NVCC_SAI1 | sai1.RX_DATA[0] | sai5.RX_DATA[0] |  |  |  | sai1.RX_DATA[0] | sai1.RX_DATA[0] | sai1.RX_DATA[0] | sai1.RX_DATA[0] | sai1.RX_DATA[0] | sai1.RX_DATA[0] | sai1.RX_DATA[0] | sai1.RX_DATA[0]
SAI1_RXD1 | NVCC_SAI1 | sai1.RX_DATA[1] | sai5.RX_DATA[1] |  |  |  | sai1.RX_DATA[1] | sai1.RX_DATA[1] | sai1.RX_DATA[1] | sai1.RX_DATA[1] | sai1.RX_DATA[1] | sai1.RX_DATA[1] | sai1.RX_DATA[1] | sai1.RX_DATA[1]
SAI1_RXD2 | NVCC_SAI1 | sai1.RX_DATA[2] | sai5.RX_DATA[2] |  |  |  | sai1.RX_DATA[2] | sai1.RX_DATA[2] | sai1.RX_DATA[2] | sai1.RX_DATA[2] | sai1.RX_DATA[2] | sai1.RX_DATA[2] | sai1.RX_DATA[2] | sai1.RX_DATA[2]
SAI1_RXD3 | NVCC_SAI1 | sai1.RX_DATA[3] | sai5.RX_DATA[3] |  |  |  | sai1.RX_DATA[3] | sai1.RX_DATA[3] | sai1.RX_DATA[3] | sai1.RX_DATA[3] | sai1.RX_DATA[3] | sai1.RX_DATA[3] | sai1.RX_DATA[3] | sai1.RX_DATA[3]
SAI1_RXD4 | NVCC_SAI1 | sai1.RX_DATA[4] | sai6.TX_BCLK | sai6.RX_BCLK |  |  | sai1.RX_DATA[4] | sai1.RX_DATA[4] | sai1.RX_DATA[4] | sai1.RX_DATA[4] | sai1.RX_DATA[4] | sai1.RX_DATA[4] | sai6.TX_BCLK | sai6.TX_BCLK
SAI1_RXD5 | NVCC_SAI1 | sai1.RX_DATA[5] | sai6.TX_DATA[0] | sai6.RX_DATA[0] | sai1.RX_SYNC |  | sai1.RX_DATA[5] | sai1.RX_DATA[5] | sai1.RX_DATA[5] | sai1.RX_DATA[5] | sai1.RX_DATA[5] | sai1.RX_DATA[5] | sai6.TX_DATA[0] | sai6.TX_DATA[0]
SAI1_RXD6 | NVCC_SAI1 | sai1.RX_DATA[6] | sai6.TX_SYNC | sai6.RX_SYNC |  |  | sai1.RX_DATA[6] | sai1.RX_DATA[6] | sai1.RX_DATA[6] | sai1.RX_DATA[6] | sai1.RX_DATA[6] | sai1.RX_DATA[6] | sai6.TX_SYNC | sai6.TX_SYNC
SAI1_RXD7 | NVCC_SAI1 | sai1.RX_DATA[7] | sai6.MCLK | sai1.TX_SYNC | sai1.TX_DATA[4] |  | sai1.RX_DATA[7] | sai1.RX_DATA[7] | sai1.RX_DATA[7] | sai1.RX_DATA[7] | sai1.RX_DATA[7] | sai1.RX_DATA[7] | sai6.MCLK | sai6.MCLK
SAI1_TXFS | NVCC_SAI1 | sai1.TX_SYNC | sai5.TX_SYNC |  |  |  | sai1.TX_SYNC | sai1.TX_SYNC | sai1.TX_SYNC | sai1.TX_SYNC | sai1.TX_SYNC | sai1.TX_SYNC | sai1.TX_SYNC | sai1.TX_SYNC
SAI1_TXC | NVCC_SAI1 | sai1.TX_BCLK | sai5.TX_BCLK |  |  |  | sai1.TX_BCLK | sai1.TX_BCLK | sai1.TX_BCLK | sai1.TX_BCLK | sai1.TX_BCLK | sai1.TX_BCLK | sai1.TX_BCLK | sai1.TX_BCLK
SAI1_TXD0 | NVCC_SAI1 | sai1.TX_DATA[0] | sai5.TX_DATA[0] |  |  |  | sai1.TX_DATA[0] | sai1.TX_DATA[0] | sai1.TX_DATA[0] | sai1.TX_DATA[0] | sai1.TX_DATA[0] | sai1.TX_DATA[0] | sai1.TX_DATA[0] | sai1.TX_DATA[0]
SAI1_TXD1 | NVCC_SAI1 | sai1.TX_DATA[1] | sai5.TX_DATA[1] |  |  |  | sai1.TX_DATA[1] | sai1.TX_DATA[1] | sai1.TX_DATA[1] | sai1.TX_DATA[1] | sai1.TX_DATA[1] | sai1.TX_DATA[1] | sai1.TX_DATA[1] | sai1.TX_DATA[1]
SAI1_TXD2 | NVCC_SAI1 | sai1.TX_DATA[2] | sai5.TX_DATA[2] |  |  |  | sai1.TX_DATA[2] | sai1.TX_DATA[2] | sai1.TX_DATA[2] | sai1.TX_DATA[2] | sai1.TX_DATA[2] | sai1.TX_DATA[2] | sai1.TX_DATA[2] | sai1.TX_DATA[2]
SAI1_TXD3 | NVCC_SAI1 | sai1.TX_DATA[3] | sai5.TX_DATA[3] |  |  |  | sai1.TX_DATA[3] | sai1.TX_DATA[3] | sai1.TX_DATA[3] | sai1.TX_DATA[3] | sai1.TX_DATA[3] | sai1.TX_DATA[3] | sai1.TX_DATA[3] | sai1.TX_DATA[3]
SAI1_TXD4 | NVCC_SAI1 | sai1.TX_DATA[4] | sai6.RX_BCLK | sai6.TX_BCLK |  |  | sai1.TX_DATA[4] | sai1.TX_DATA[4] | sai1.TX_DATA[4] | sai1.TX_DATA[4] | sai1.TX_DATA[4] | sai1.TX_DATA[4]
SAI1_TXD5 | NVCC_SAI1 | sai1.TX_DATA[5] | sai6.RX_DATA[0] | sai6.TX_DATA[0] |  |  | sai1.TX_DATA[5] | sai1.TX_DATA[5] | sai1.TX_DATA[5] | sai1.TX_DATA[5] | sai1.TX_DATA[5] | sai1.TX_DATA[5] | sai6.RX_BCLK | sai6.RX_BCLK
SAI1_TXD6 | NVCC_SAI1 | sai1.TX_DATA[6] | sai6.RX_SYNC | sai6.TX_SYNC |  |  | sai1.TX_DATA[6] | sai1.TX_DATA[6] | sai1.TX_DATA[6] | sai1.TX_DATA[6] | sai1.TX_DATA[6] | sai1.TX_DATA[6] | sai6.RX_DATA[0] | sai6.RX_DATA[0]
SAI1_TXD7 | NVCC_SAI1 | sai1.TX_DATA[7] | sai6.MCLK |  |  |  | sai1.TX_DATA[7] | sai1.TX_DATA[7] | sai1.TX_DATA[7] | sai1.TX_DATA[7] | sai1.TX_DATA[7] | sai1.TX_DATA[7] | sai6.RX_SYNC | sai6.RX_SYNC
SAI1_MCLK | NVCC_SAI1 | sai1.MCLK | sai5.MCLK | sai1.TX_BCLK |  |  | sai1.MCLK | sai1.MCLK | sai1.MCLK | sai1.MCLK | sai1.MCLK | sai1.MCLK | sai1.MCLK | sai1.MCLK
SAI2_RXFS | NVCC_SAI2 | sai2.RX_SYNC | sai5.TX_SYNC |  |  |  | sai2.RX_SYNC | sai5.TX_SYNC | sai2.RX_SYNC | sai5.TX_SYNC | sai2.RX_SYNC | sai2.RX_SYNC | sai5.TX_SYNC | sai2.RX_SYNC
SAI2_RXC | NVCC_SAI2 | sai2.RX_BCLK | sai5.TX_BCLK |  |  |  | sai2.RX_BCLK | sai5.TX_BCLK | sai2.RX_BCLK | sai5.TX_BCLK | sai2.RX_BCLK | sai2.RX_BCLK | sai5.TX_BCLK | sai2.RX_BCLK
SAI2_RXD0 | NVCC_SAI2 | sai2.RX_DATA[0] | sai5.TX_DATA[0] |  |  |  | sai2.RX_DATA[0] | sai5.TX_DATA[0] | sai2.RX_DATA[0] | sai5.TX_DATA[0] | sai2.RX_DATA[0] | sai2.RX_DATA[0] | sai5.TX_DATA[0] | sai2.RX_DATA[0]
SAI2_TXFS | NVCC_SAI2 | sai2.TX_SYNC | sai5.TX_DATA[1] |  |  |  | sai2.TX_SYNC | sai5.TX_DATA[1] | sai2.TX_SYNC | sai5.TX_DATA[1] | sai2.TX_SYNC | sai2.TX_SYNC | sai5.TX_DATA[1] | sai2.TX_SYNC
SAI2_TXC | NVCC_SAI2 | sai2.TX_BCLK | sai5.TX_DATA[2] |  |  |  | sai2.TX_BCLK | sai5.TX_DATA[2] | sai2.TX_BCLK | sai5.TX_DATA[2] | sai2.TX_BCLK | sai2.TX_BCLK | sai5.TX_DATA[2] | sai2.TX_BCLK
SAI2_TXD0 | NVCC_SAI2 | sai2.TX_DATA[0] | sai5.TX_DATA[3] |  |  |  | sai2.TX_DATA[0] | sai5.TX_DATA[3] | sai2.TX_DATA[0] | sai5.TX_DATA[3] | sai2.TX_DATA[0] | sai2.TX_DATA[0] | sai5.TX_DATA[3] | sai2.TX_DATA[0]
SAI2_MCLK | NVCC_SAI2 | sai2.MCLK | sai5.MCLK |  |  |  | sai2.MCLK | sai5.MCLK | sai2.MCLK | sai5.MCLK | sai2.MCLK | sai2.MCLK | sai5.MCLK | sai2.MCLK
SAI3_RXFS | NVCC_SAI3 | sai3.RX_SYNC |  | sai5.RX_SYNC |  |  | sai3.RX_SYNC | sai5.RX_SYNC | sai5.RX_SYNC | sai3.RX_SYNC | sai3.RX_SYNC | sai3.RX_SYNC | sai3.RX_SYNC | sai3.RX_SYNC
SAI3_RXC | NVCC_SAI3 | sai3.RX_BCLK |  | sai5.RX_BCLK |  |  | sai3.RX_BCLK | sai5.RX_BCLK | sai5.RX_BCLK | sai3.RX_BCLK | sai3.RX_BCLK | sai3.RX_BCLK | sai3.RX_BCLK | sai3.RX_BCLK
SAI3_RXD | NVCC_SAI3 | sai3.RX_DATA[0] |  | sai5.RX_DATA[0] |  |  | sai3.RX_DATA[0] | sai5.RX_DATA[0] | sai5.RX_DATA[0] | sai3.RX_DATA[0] | sai3.RX_DATA[0] | sai3.RX_DATA[0] | sai3.RX_DATA[0] | sai3.RX_DATA[0]
SAI3_TXFS | NVCC_SAI3 | sai3.TX_SYNC |  | sai5.RX_DATA[1] |  |  | sai3.TX_SYNC | sai5.RX_DATA[1] | sai5.RX_DATA[1] | sai3.TX_SYNC | sai3.TX_SYNC | sai3.TX_SYNC | sai3.TX_SYNC | sai3.TX_SYNC
SAI3_TXC | NVCC_SAI3 | sai3.TX_BCLK |  | sai5.RX_DATA[2] |  |  | sai3.TX_BCLK | sai5.RX_DATA[2] | sai5.RX_DATA[2] | sai3.TX_BCLK | sai3.TX_BCLK | sai3.TX_BCLK | sai3.TX_BCLK | sai3.TX_BCLK
SAI3_TXD | NVCC_SAI3 | sai3.TX_DATA[0] |  | sai5.RX_DATA[3] |  |  | sai3.TX_DATA[0] | sai5.RX_DATA[3] | sai5.RX_DATA[3] | sai3.TX_DATA[0] | sai3.TX_DATA[0] | sai3.TX_DATA[0] | sai3.TX_DATA[0] | sai3.TX_DATA[0]
SAI3_MCLK | NVCC_SAI3 | sai3.MCLK |  | sai5.MCLK |  |  | sai3.MCLK | sai5.MCLK | sai5.MCLK | sai3.MCLK | sai3.MCLK | sai3.MCLK | sai3.MCLK | sai3.MCLK
SPDIF_TX | NVCC_SAI3 | spdif1.OUT |  |  |  |  | spdif1.OUT | spdif1.OUT | spdif1.OUT | spdif1.OUT | spdif1.OUT | spdif1.OUT | spdif1.OUT | spdif1.OUT
SPDIF_RX | NVCC_SAI3 | spdif1.IN |  |  |  |  | spdif1.IN | spdif1.IN | spdif1.IN | spdif1.IN | spdif1.IN | spdif1.IN | spdif1.IN | spdif1.IN
SPDIF_EXT_CLK | NVCC_SAI3 | spdif1.EXT_CLK |  |  |  |  | spdif1.EXT_CLK | spdif1.EXT_CLK | spdif1.EXT_CLK | spdif1.EXT_CLK | spdif1.EXT_CLK | spdif1.EXT_CLK | spdif1.EXT_CLK | spdif1.EXT_CLK

## DDR PIN Function
Die level pin name | LPDDR4 | DDR4 | DDR3/3L | PHY Pin Name
DRAM_DQS0_P | DQS0_t_A | DQSL_t_A | DQSL_A | BP_D[9]
DRAM_DQS0_N | DQS0_c_A | DQSL_c_A | DQSL#_A | BP_D[10]
DRAM_DM0 | DMI0_A | DML_n_A / DBIL_n_A | DML_A | BP_D[8]
DRAM_DQ00 | DQ0_A | DQL0_A | DQL0_A | BP_D[0]
DRAM_DQ01 | DQ1_A | DQL1_A | DQL1_A | BP_D[1]
DRAM_DQ02 | DQ2_A | DQL2_A | DQL2_A | BP_D[2]
DRAM_DQ03 | DQ3_A | DQL3_A | DQL3_A | BP_D[3]
DRAM_DQ04 | DQ4_A | DQL4_A | DQL4_A | BP_D[4]
DRAM_DQ05 | DQ5_A | DQL5_A | DQL5_A | BP_D[5]
DRAM_DQ06 | DQ6_A | DQL6_A | DQL6_A | BP_D[6]
DRAM_DQ07 | DQ7_A | DQL7_A | DQL7_A | BP_D[7]
DRAM_DQS1_P | DQS1_t_A | DQSU_t_A | DQSU_A | BP_D[21]
DRAM_DQS1_N | DQS1_c_A | DQSU_c_A | DQSU#_A | BP_D[22]
DRAM_DM1 | DMI1_A | DMU_n_A / DBIU_n_A | DMU_A | BP_D[20]
DRAM_DQ08 | DQ08_A | DQU0_A | DQU0_A | BP_D[12]
DRAM_DQ09 | DQ09_A | DQU1_A | DQU1_A | BP_D[13]
DRAM_DQ10 | DQ10_A | DQU2_A | DQU2_A | BP_D[14]
DRAM_DQ11 | DQ11_A | DQU3_A | DQU3_A | BP_D[15]
DRAM_DQ12 | DQ12_A | DQU4_A | DQU4_A | BP_D[16]
DRAM_DQ13 | DQ13_A | DQU5_A | DQU5_A | BP_D[17]
DRAM_DQ14 | DQ14_A | DQU6_A | DQU6_A | BP_D[18]
DRAM_DQ15 | DQ15_A | DQU7_A | DQU7_A | BP_D[19]
DRAM_DQS2_P | DQS0_t_B | DQSL_t_B | DQSL_B | BP_D[33]
DRAM_DQS2_N | DQS0_c_B | DQSL_c_B | DQSL#_B | BP_D[34]
DRAM_DM2 | DMI0_B | DML_n_B / DBIL_n_B | DML_B | BP_D[32]
DRAM_DQ16 | DQ0_B | DQL0_B | DQL0_B | BP_D[24]
DRAM_DQ17 | DQ1_B | DQL1_B | DQL1_B | BP_D[25]
DRAM_DQ18 | DQ2_B | DQL2_B | DQL2_B | BP_D[26]
DRAM_DQ19 | DQ3_B | DQL3_B | DQL3_B | BP_D[27]
DRAM_DQ20 | DQ4_B | DQL4_B | DQL4_B | BP_D[28]
DRAM_DQ21 | DQ5_B | DQL5_B | DQL5_B | BP_D[29]
DRAM_DQ22 | DQ6_B | DQL6_B | DQL6_B | BP_D[30]
DRAM_DQ23 | DQ7_B | DQL7_B | DQL7_B | BP_D[31]
DRAM_DQS3_P | DQS1_t_B | DQSU_t_B | DQSU_B | BP_D[45]
DRAM_DQS3_N | DQS1_c_B | DQSU_c_B | DQSU#_B | BP_D[46]
DRAM_DM3 | DMI1_B | DMU_n_B / DBIU_n_B | DMU_B | BP_D[44]
DRAM_DQ24 | DQ08_B | DQU0_B | DQU0_B | BP_D[36]
DRAM_DQ25 | DQ09_B | DQU1_B | DQU1_B | BP_D[37]
DRAM_DQ26 | DQ10_B | DQU2_B | DQU2_B | BP_D[38]
DRAM_DQ27 | DQ11_B | DQU3_B | DQU3_B | BP_D[39]
DRAM_DQ28 | DQ12_B | DQU4_B | DQU4_B | BP_D[40]
DRAM_DQ29 | DQ13_B | DQU5_B | DQU5_B | BP_D[41]
DRAM_DQ30 | DQ14_B | DQU6_B | DQU6_B | BP_D[42]
DRAM_DQ31 | DQ15_B | DQU7_B | DQU7_B | BP_D[43]
DRAM_RESET_N | RESET_N | RESET_n | RESET# | BP_MEMRESET_L
DRAM_ALERT_N | MTEST1 | ALERT_n / MTEST1 | MTEST1 | BP_ALERT_N
DRAM_AC00 | CKE0_A | CKE0 | CKE0 | BP_A[0]
DRAM_AC01 | CKE1_A | CKE1 | CKE1 | BP_A[1]
DRAM_AC02 | CS0_A | CS0_n | CS0# | BP_A[2]
DRAM_AC03 | CS1_A | C0 | / | BP_A[3]
DRAM_AC04 | CK_t_A | BG0 | BA2 | BP_A[4]
DRAM_AC05 | CK_c_A | BG1 | A14 | BP_A[5]
DRAM_AC06 | / | ACT_n | A15 | BP_A[6]
DRAM_AC07 | / | A9 | A9 | BP_A[7]
DRAM_AC08 | CA0_A | A12 | A12 / BC# | BP_A[8]
DRAM_AC09 | CA1_A | A11 | A11 | BP_A[9]
DRAM_AC10 | CA2_A | A7 | A7 | BP_A[10]
DRAM_AC11 | CA3_A | A8 | A8 | BP_A[11]
DRAM_AC12 | CA4_A | A6 | A6 | BP_A[12]
DRAM_AC13 | CA5_A | A5 | A5 | BP_A[13]
DRAM_AC14 | ODT_CA_A | A4 | A4 | BP_A[14]
DRAM_AC15 | / | A3 | A3 | BP_A[15]
DRAM_AC16 | / | CK_t_A | CK_A | BP_A[16]
DRAM_AC17 | / | CK_c_A | CK#_A | BP_A[17]
DRAM_AC18 | / | / | / | BP_A[18] | not used
DRAM_AC19 | MTEST | MTEST | MTEST | BP_A[19]
DRAM_AC20 | CKE0_B | CK_t_B | CK_B | BP_A[20]
DRAM_AC21 | CKE1_B | CK_c_B | CK#_B | BP_A[21]
DRAM_AC22 | CS1_B | / | / | BP_A[22]
DRAM_AC23 | CS0_B | / | / | BP_A[23]
DRAM_AC24 | CK_t_B | A2 | A2 | BP_A[24]
DRAM_AC25 | CK_c_B | A1 | A1 | BP_A[25]
DRAM_AC26 | / | BA1 | BA1 | BP_A[26]
DRAM_AC27 | / | PARITY | / | BP_A[27]
DRAM_AC28 | CA0_B | A13 | A13 | BP_A[28]
DRAM_AC29 | CA1_B | BA0 | BA0 | BP_A[29]
DRAM_AC30 | CA2_B | A10 / AP | A10 / AP | BP_A[30]
DRAM_AC31 | CA3_B | A0 | A0 | BP_A[31]
DRAM_AC32 | CA4_B | C2 | / | BP_A[32]
DRAM_AC33 | CA5_B | CAS_n / A15 | CAS# | BP_A[33]
DRAM_AC34 | ODT_CA_B | WE_n / A14 | WE# | BP_A[34]
DRAM_AC35 | / | RAS_n / A16 | RAS# | BP_A[35]
DRAM_AC36 | / | ODT0 | ODT0 | BP_A[36]
DRAM_AC37 | / | ODT1 | ODT1 | BP_A[37]
DRAM_AC38 | / | CS1_n | CS1# | BP_A[38]
DRAM_AC39 | / | C1 | / | BP_A[39] | not used
DRAM_ZN_SENSE | ZQ | ZQ | ZQ | BP_ZN_SENSE | short with ZN
DRAM_ZN | ZQ | ZQ | ZQ | BP_ZN
DRAM_VREF | VREF | VREF | VREF | BP_VREF

## pads
Block Name | pbijgtov36pud_mclamp_lvgpio_ew
Signal Name | Direction | Comment | Protocol | Port | Function | Default Net
esd_boost | input |  | ESD | ESD | esd_boost
esd_trigger_lower | input |  | ESD | ESD | esd_trigger_lower
esd_trigger_upper | input |  | ESD | ESD | esd_trigger_upper
ipp_do | input |  | IPP | IPP | do
ipp_dse0 | input |  | IPP | IPP | dse0
ipp_dse1 | input |  | IPP | IPP | dse1
ipp_dse2 | input |  | IPP | IPP | dse2
ipp_fsel0 | input |  | IPP | IPP | fsel0
ipp_fsel1 | input |  | IPP | IPP | fsel1
ipp_hys | input |  | IPP | IPP | hys
ipp_ibe | input |  | IPP | IPP | ibe
ipp_ind | output |  | IPP | IPP | ind
ipp_lvttl_en | input |  | IPP | IPP | lvttl_en
ipp_obe | input |  | IPP | IPP | obe
ipp_ode | input |  | IPP | IPP | ode
ipp_pue | input |  | IPP | IPP | pue
pad | inout |  | IPP | PAD | pad
test_ts | input |  | IPT | IPT | test_ts
test_ts_buf | output |  | IPT | IPT | test_ts_buf
ovdd | input |  | PWR | PWR | ovdd | VCC
ovss | input |  | PWR | PWR | ovss | GND
vddi | input |  | PWR | PWR | vddi | VCC
hvmode_ls_hv | input |  | PWRCTRL | PWRCTRL | hvmode_ls_hv
hvmodeb_ls_lv | input |  | PWRCTRL | PWRCTRL | hvmodeb_ls_lv
pwrseq_drv_off | input |  | PWRCTRL | PWRCTRL | pwrseq_drv_off
pwrseq_drv_off_buf | output |  | PWRCTRL | PWRCTRL | pwrseq_drv_off_buf
ref_lsh | input |  | REF | REF | lsh
ref_pd | input |  | REF | REF | pd
ref_pd_ngate | input |  | REF | REF | pd_ngate
ref_pd_pgate | input |  | REF | REF | pd_pgate
ref_pu | input |  | REF | REF | pu
ref_pu_ngate | input |  | REF | REF | pu_ngate
ref_pu_pgate | input |  | REF | REF | pu_pgate
Block Name | an_std
Signal Name | Direction | Comment | Protocol | Port | Function | Default Net
esd_boost | input |  | ESD | ESD | esd_boost
esd_trigger_lower | input |  | ESD | ESD | esd_trigger_lower
esd_trigger_upper | input |  | ESD | ESD | esd_trigger_upper
ipp_ina_r100 | inout |  | IPP | IPP | ina_r100
ipp_ina_r200 | inout |  | IPP | IPP | ina_r200
ipp_ina_r400a | inout |  | IPP | IPP | ina_r400a
ipp_ina_r400b | inout |  | IPP | IPP | ina_r400b
pad | inout |  | IPP | PAD | pad
test_ts | input |  | IPT | IPT | test_ts
ovdd | input |  | PWR | PWR | ovdd | VCC
ovss | input |  | PWR | PWR | ovss | GND
vddi | input |  | PWR | PWR | vddi | VCC
hvmode_ls_hv | input |  | PWRCTRL | PWRCTRL | hvmode_ls_hv
hvmodeb_ls_lv | input |  | PWRCTRL | PWRCTRL | hvmodeb_ls_lv
pwrseq_drv_off | input |  | PWRCTRL | PWRCTRL | pwrseq_drv_off
ref_lsh | input |  | REF | REF | lsh
ref_pd | input |  | REF | REF | pd
ref_pd_ngate | input |  | REF | REF | pd_ngate
ref_pd_pgate | input |  | REF | REF | pd_pgate
ref_pu | input |  | REF | REF | pu
ref_pu_ngate | input |  | REF | REF | pu_ngate
ref_pu_pgate | input |  | REF | REF | pu_pgate
Block Name | pbigjtv15_ddr3_clamp_ew
Signal Name | Direction | Comment | Protocol | Port | Function | Default Net
dcycle_trim[1] | input |  | IPP | IPP | dcycle_trim1
dcycle_trim[0] | input |  | IPP | IPP | dcycle_trim0
ddr_input | input |  | IPP | IPP | ddr_input
ddr_sel0 | input |  | IPP | IPP | ddr_sel0
ddr_sel1 | input |  | IPP | IPP | ddr_sel1
do_trim[1] | input |  | IPP | IPP | do_trim1
do_trim[0] | input |  | IPP | IPP | do_trim0
esd_boost | input |  | ESD | ESD | esd_boost
esd_boost_1p8 | input |  | ESD | ESD | esd_boost_1p8
esd_trigger | input |  | ESD | ESD | esd_trigger
esd_trigger_1p8 | input |  | ESD | ESD | esd_trigger_1p8
ipp_do | input |  | IPP | IPP | do
ipp_dse0 | input |  | IPP | IPP | dse0
ipp_dse1 | input |  | IPP | IPP | dse1
ipp_dse2 | input |  | IPP | IPP | dse2
ipp_hys | input |  | IPP | IPP | hys
ipp_ibe | input |  | IPP | IPP | ibe
ipp_ind | output |  | IPP | IPP | ind
ipp_obe | input |  | IPP | IPP | obe
ipp_odt0 | input |  | IPP | IPP | odt0
ipp_odt1 | input |  | IPP | IPP | odt1
ipp_odt2 | input |  | IPP | IPP | odt2
ipp_pke | input |  | IPP | IPP | pke
ipp_pue | input |  | IPP | IPP | pue
ipp_pus0 | input |  | IPP | IPP | pus0
ipp_pus1 | input |  | IPP | IPP | pus1
ovdd | input |  | PWR | PWR | ovdd | VCC
ovss | input |  | PWR | PWR | ovss | GND
pad | inout |  | IPP | PAD | pad
pd_calb[4:0] | input |  | CALIB | CALIB | pd_calb[4:0]
pd_calb_buf[4:0] | output |  | CALIB | CALIB | pd_calb_buf[4:0]
pd_m1_calb[4:0] | input |  | CALIB | CALIB | pd_m1_calb[4:0]
pd_m1_calb_buf[4:0] | output |  | CALIB | CALIB | pd_m1_calb_buf[4:0]
pu_cal[4:0] | input |  | CALIB | CALIB | pu_cal[4:0]
pu_cal_buf[4:0] | output |  | CALIB | CALIB | pu_cal_buf[4:0]
pu_m1_cal[4:0] | input |  | CALIB | CALIB | pu_m1_cal[4:0]
pu_m1_cal_buf[4:0] | output |  | CALIB | CALIB | pu_m1_cal_buf[4:0]
pwrseq_drv_off | input |  | PWRCTRL | PWRCTRL | pwrseq_drv_off
pwrseq_drv_off_buf | output |  | PWRCTRL | PWRCTRL | pwrseq_drv_off_buf
vdd1p8 | input |  | PWR | PWR | vdd1p8 | VCC
vddi | input |  | PWR | PWR | vddi | VCC
vref | input |  | PWR | PWR | vref | VCC
Block Name | pbigjtv15_ddr3_clk_ew
Signal Name | Direction | Comment | Protocol | Port | Function | Default Net
crpoint_trim[1:0] | input
dcycle_trim[1] | input |  | IPP | IPP | dcycle_trim1
dcycle_trim[0] | input |  | IPP | IPP | dcycle_trim0
ddr_input | input |  | IPP | IPP | ddr_input
ddr_sel0 | input |  | IPP | IPP | ddr_sel0
ddr_sel1 | input |  | IPP | IPP | ddr_sel1
crpoint_trim[1] | input |  | IPP | IPP | crpoint_trim1
crpoint_trim[0] | input |  | IPP | IPP | crpoint_trim0
esd_boost | input |  | ESD | ESD | esd_boost
esd_boost_1p8 | input |  | ESD | ESD | esd_boost_1p8
esd_trigger | input |  | ESD | ESD | esd_trigger
esd_trigger_1p8 | input |  | ESD | ESD | esd_trigger_1p8
ipp_do | input |  | IPP | IPP | do
ipp_dse0 | input |  | IPP | IPP | dse0
ipp_dse1 | input |  | IPP | IPP | dse1
ipp_dse2 | input |  | IPP | IPP | dse2
ipp_hys | input |  | IPP | IPP | hys
ipp_ibe | input |  | IPP | IPP | ibe
ipp_ind | output |  | IPP | IPP | ind
ipp_obe | input |  | IPP | IPP | obe
ipp_odt0 | input |  | IPP | IPP | odt0
ipp_odt1 | input |  | IPP | IPP | odt1
ipp_odt2 | input |  | IPP | IPP | odt2
ipp_pke | input |  | IPP | IPP | pke
ipp_pue | input |  | IPP | IPP | pue
ipp_pus0 | input |  | IPP | IPP | pus0
ipp_pus1 | input |  | IPP | IPP | pus1
ovdd | input |  | PWR | PWR | ovdd | VCC
ovss | input |  | PWR | PWR | ovss | GND
padn | inout |  | IPP | PAD | padn
padp | inout |  | IPP | PAD | padp
pd_calb[4:0] | input |  | CALIB | CALIB | pd_calb[4:0]
pd_m1_calb[4:0] | input |  | CALIB | CALIB | pd_m1_calb[4:0]
pu_cal[4:0] | input |  | CALIB | CALIB | pu_cal[4:0]
pu_m1_cal[4:0] | input |  | CALIB | CALIB | pu_m1_cal[4:0]
pwrseq_drv_off | input |  | PWRCTRL | PWRCTRL | pwrseq_drv_off
vdd1p8 | input |  | PWR | PWR | vdd1p8 | VCC
vddi | input |  | PWR | PWR | vddi | VCC
vref | input |  | PWR | PWR | vref | VCC
Block Name | pinv18_lvdsrx_ew
Signal Name | Direction | Comment | Protocol | Port | Function | Default Net
esd_boost | inout |  | ESD | ESD | esd_boost
esd_trigger | inout |  | ESD | ESD | esd_trigger
ipp_enterm | input |  | IPP | IPP | enterm
ipp_ibe | input |  | IPP | IPP | ibe
ipp_ind | output |  | IPP | IPP | ind
ipp_rtrim0 | input |  | IPP | IPP | rtrim0
ipp_rtrim1 | input |  | IPP | IPP | rtrim1
ipp_rtrim2 | input |  | IPP | IPP | rtrim2
ovdd | input |  | PWR | PWR | ovdd | VCC
ovss | input |  | PWR | PWR | ovss | GND
padn | input |  | IPP | PAD | padn
padp | input |  | IPP | PAD | padp
pwrseq_drv_off | input |  | PWRCTRL | PWRCTRL | pwrseq_drv_off
pwrseq_drv_off_buf | output |  | PWRCTRL | PWRCTRL | pwrseq_drv_off_buf
vddi | input |  | PWR | PWR | vddi | VCC

## Pad Control Definition
DSE | Control signals to select to select between 7 output drive strengths. ‘000’ combination means ‘output driver is disable’ (HiZ-state)
FSEL | 2-bit slew rate control signals to select between 50, 100, and 200MHz I/O cell operation frequency range with reduced switching noise. 00: Slow frequency slew rate (50Mhz) 01: Medium frequency slew rate (100Mhz) 10: Fast frequency slew rate (150Mhz) 11: Max frequency slew rate (200Mhz)
ODE | Control signal to select open drain or CMOS output mode: 0: output is CMOS 1: output is open drain
PUE | Control signal to select internal pullup resistor: 0: pullup resistor disabled 1: pullup resistor enabled
HYS | Control signal to select Schmitt trigger or CMOS input mode: 0: CMOS input 1: Schmitt trigger input
LVTTL | Control signal to select LVCMOS or LVTTL input levels in 3.3V voltage range: 0: LVCMOS input levels 1: LVTTL input levels